## 设备清单
广东省监狱中心医院停车场系统，人行系统设备清单及报价
一、出入口控制设备
序号 | 名 称 | 参数 | 型 号 | 品牌 | 单价 | 数量 | 单位 | 小计（元） | 备注
1 | 智能道闸 | 1.通讯接⼝：TCP/IP、IO 2.机箱材质：机⾝主体采⽤厚度1.5mm的⾼强度碳钢板材，道闸为直杆型。 3.为保证停车场快速通行要求，停车场出入口道闸起落时间控制在2秒以内。 4.包含地感处理器 | JSDZ0208 | 捷顺 |  | 2 | 台 | 0 | 直杆，进出口各1台
2 | 捷EIII型入口控制机 | 1.语音提示：智能化、行业化、情景化的可自定义语音提示 2.标配18.5寸工业级IPS全视角高清LCD显示屏，用于无牌车扫码进出，临时车扫动态码缴费等功能。 3.收费模式：支持扫码缴费和人工缴费。 4.车牌识别：内置1路车牌识别摄像头，支持双路协同。 5.对接网络道闸：支持 IP/IO 道闸，支持双道闸应用，支持单通道共用道闸车场模式。 6.含摄像头和补光灯。 | JSKT6043 | 捷顺 |  | 2 | 台 | 0 | 进出各1台
小计 | [7 empty] | 0
二、车牌识别
序号 | 名 称 | 参数 | 型 号 | 品牌 | 单价 | 数量 | 单位 | 小计（元） | 备注
1 | 高清摄像机 | 1.宽动态：开/关可选 2.⽀持的浏览器：IE、360、猎豹、Firefox等 | JS-NG510-3E4-3 | 捷顺 |  | 2 | 台 | 0 | 车牌识别
2 | 补光灯 | 1.LED数量：8颗3W高亮LED 2.电压：AC220V 3.功率：15W 4.角度：45° | LED补光灯 | 捷顺 |  | 2 | 个 | 0 | 入口和出口照明
小计 | [7 empty] | 0
三、人行门禁
序号 | 名 称 | 参数 | 型 号 | 品牌 | 单价 | 数量 | 单位 | 小计（元） | 备注
1 | 单机芯摆闸 | 1.产品材质：1.5mm厚304不锈钢+钢化玻璃 2.通⾏速度：三种可选速度供用户设置 3.防护等级：IP54 4.通道尺寸约1.8米 5.单机芯摆闸，摆闸材质为不锈钢+亚克力 6. 通行模式：设备支持进出方向通行状态（受控、常开、常闭）的灵活配置 | JSTZ3909-SE-N | 捷顺 |  | 2 | 台 | 0 | 我院目前有一套，如果调试可接入使用，则此部分不采购新机，此项费用也扣除
2 | 人行通道闸人脸识别 | 1.识别距离：壁挂式0.5米-2米，通道闸0.5米-2米 2.外壳尺寸(L*W*H)mm：277*135*35mm，边缘厚度10mm 3.外壳工艺：铝合金面壳+钢化玻璃 4.8寸显示屏：1280*800 分辨率；16:10屏幕比例；电容触摸屏 | JSMJY10A-T | 捷顺 |  | 2 | 台 | 0 | 进去人脸识别，出去自动开闸
3 | 一位开关 | 一位开关 | - | 捷顺 |  | 1 | 个 | 0
4 | 发行器 | 发行器 | JSPJ1614D-N | 捷顺 |  | 1 | 个 | 0
5 | IC卡 | IC卡 | - | 国内 |  | 10 | 张 | 0
小计 | [7 empty] | 0
四、车场，人行管理软件
序号 | 名 称 | 参数 | 型 号 | 品牌 | 单价 | 数量 | 单位 | 小计（元） | 备注
1 | 管理软件 | 满足需求书要求 | JIELINK+ | 捷顺 |  | 1 | 套 | 0 | 门禁、车场共用
小计 | [7 empty] | 0
五、电脑、网络及相关配件
序号 | 名称 | 参数 | 型号 | 品牌 | 单价(元) | 数量 | 单位 | 小计(元) | 备注
1 | 岗亭客户端电脑 | 兆芯KX-U6780单主机+27英寸显示器KX-U6780A16G/256G+1T/2G |  | 联想 |  | 1 | 台 | 0 | 含显示器等一套设备，满足国产化要求。
2 | 千兆交换机 | 8口千兆交换机 | 1008D | 国内 |  | 2 | 台 | 0 | 8口
3 | 电源箱 | 电源箱含空气开关 | JSPJ1635A | 捷顺 |  | 1 | 台 | 0 | 含空气开关
4 | 电源插座 | 10A-250V | - | - |  | 2 | 个 | 0 | 10A-250V
小计 | [7 empty] | 0
六、工程材料
序号 | 名称 | 参数 | 型号 | 品牌 | 单价(元) | 数量 | 单位 | 小计(元) | 备注
1 | 地感线 | BVR1.5 | BVR1.5 | 国内 |  | 200 | 米 | 0
2 | 设备电源线 | RVV3*1.0 | RVV3*1.0 | 国内 |  | 300 | 米 | 0 | 设备供电
3 | PVC线管 | 25管（6分） | 25管（6分） | 联塑 |  | 100 | 米 | 0
4 | 网络线 | 5EN5-I | 5EN5-I | - |  | 150 | 米 | 0 | 超五类非屏蔽网线
5 | 辅材 | 打磨片、管码、胶塞等 | 工程安装辅材 | - |  | 1 | 项 | 0 | 打磨片、管码、胶塞等
6 | 水泥 | - | - | 国内 |  | 1500 | KG | 0
7 | 水泥基础 | 1.5m*0.5m*0.15m | 1.5m*0.5m*0.15m | 国内 |  | 4 | 个 | 0 | 车行两个基础，通道闸两个基础
8 | 安装调试 | 安装调试 | - | - |  | 1 | 套 | 0 | 按停车场套数计算/以实际工程预算核算为准
9 | 切地感 | 切地感 | - | 国内 |  | 2 | 个 | 0
小计 | [7 empty] | 0
合计 | [7 empty] | 0
捷EIII型控制机JSKT6043图例 道闸JSDZ0208(直杆) 图例 智能摆闸JSTZ3909图例
备注：1、以上报价，价格为包干价，已含税费、人工费、安装费、调试费用等所有与项目有关的费用，医院不再支付其他费用。2、该采购数量为参考数量，按实际采购量结算。3、报价单为参考，报价公司可根据内容自行调整格式
报价单位：（盖公章）
联系人： 联系电话：