## 表-04 单位工程招标控制价汇总表
单位工程招标控制价汇总表
工程名称：广东省监狱中心医院监管病区静配中心修缮工程-建筑工程 |  | 标段： |  | 第 1 页 共 1 页
序号 | 汇总内容 |  | 金额:(元) |  | 其中：暂估价(元)
1 | 分部分项合计
1.1 | 拆除工程
1.2 | 地面工程
1.3 | 天棚工程
1.4 | 墙面工程
1.5 | 门窗工程
1.6 | 屋面及防水工程
1.7 | 其他工程
2 | 措施合计
2.1 | 绿色施工安全防护措施费
2.2 | 其他措施费
3 | 其他项目
3.1 | 暂列金额
3.2 | 暂估价
3.3 | 计日工
3.4 | 总承包服务费
3.5 | 预算包干费
3.6 | 工程优质费
3.7 | 概算幅度差
3.8 | 索赔费用
3.9 | 现场签证费用
3.10 | 其他费用
4 | 税前工程造价
5 | 增值税销项税额
6 | 总造价
7 | 人工费
招标控制价合计=1+2+3+5
注：本表适用于单位工程招标控制价或投标报价的汇总，如无单位工程划分，单项工程也使用本表汇总
表—04

## 表-08 分部分项工程和单价措施项目清单与计价表
分部分项工程和单价措施项目清单与计价表
工程名称：广东省监狱中心医院监管病区静配中心修缮工程-建筑工程 |  |  |  | 标段： |  |  |  | 第 1 页 共 3 页
序号 | 项目编码 | 项目名称 | 项目特征描述 |  | 计量单位 | 工程量 | 金额（元）
[7 empty] | 综合单价 |  | 综合合价 | 其中
暂估价
拆除工程
1 | 011605001001 | 拆除原有地面 | 1.拆除原有地面 |  | m2 | 16.32
2 | 011606003001 | 拆除原有天棚 | 1.拆除原有天棚 |  | m2 | 44.83
3 | 011609002001 | 拆除原有隔墙 | 1.拆除原有隔墙 |  | m2 | 41.14
4 | 011601001001 | 拆除废料外运 | 1.拆除废料外运 2.运距：15km |  | m3 | 4.79
拆除工程合计
地面工程
5 | 011103004001 | PVC卷材地面 | 1.打蜡 2.2.0mm抗菌 PVC卷材 3.基面涂PVC胶地板粘合剂 4.2~3厚自流平 5.吸收性界面处理剂 6.20厚1:3水泥砂浆找平层,四周及竖管根部部位抹小八字角 7.素水泥浆一道(内掺建筑胶) 8.其他:综合考虑完成该工艺的所有施工内容，详见设计图纸及相关规范，满足设计规范及用户需求 |  | m2 | 19.1
地面工程合计
天棚工程
6 | 011302001002 | 彩钢板天棚 | 1.面层材料品种、规格:50mm快装玻镁岩棉夹芯彩钢板 2.其他:综合考虑完成该工艺的所有施工内容，详见设计图纸及相关规范，满足设计规范及用户需求 |  | m2 | 44.83
天棚工程合计
墙面工程
7 | 011210002001 | 快装彩钢板墙面 | 1.50mm快装玻镁岩棉夹芯彩钢板墙面 2.其他：综合考虑完成该工艺的所有施工内容，具体详见设计图纸及相关规范，满足设计规范及用户需求 |  | m2 | 41.14
本页小计
注：为计取规费等的使用，可在表中增设其中：“定额人工费”。
表—08
分部分项工程和单价措施项目清单与计价表
工程名称：广东省监狱中心医院监管病区静配中心修缮工程-建筑工程 |  |  |  | 标段： |  |  |  | 第 2 页 共 3 页
序号 | 项目编码 | 项目名称 | 项目特征描述 |  | 计量单位 | 工程量 | 金额（元）
[7 empty] | 综合单价 |  | 综合合价 | 其中
暂估价
8 | 011502001001 | R40 铝合金圆角 | 1.R40 铝合金圆角 2.其他：综合考虑完成该工艺的所有施工内容，具体详见设计图纸及相关规范，满足设计规范及用户需求 |  | m | 76.22
墙面工程合计
门窗工程
9 | 010802001002 | 新增彩钢板门 0921GMB | 1.新增彩钢板门 0921GMB 2.含闭门器及其他五金配件 3.其他：综合考虑完成该工艺的所有施工内容，具体详见设计图纸及相关规范，满足设计规范及用户需求 |  | m2 | 5.81
10 | 010802001003 | 新增彩钢板门 1221GMB | 1.新增彩钢板门 1221GMB 2.含闭门器及其他五金配件 3.其他：综合考虑完成该工艺的所有施工内容，具体详见设计图纸及相关规范，满足设计规范及用户需求 |  | m2 | 2.58
11 | 010805005001 | 易击碎逃生玻璃门 M0622 | 1.易击碎逃生玻璃门 2.其他：综合考虑完成该工艺的所有施工内容，具体详见设计图纸及相关规范，满足设计规范及用户需求 |  | m2 | 2.64
12 | 010807008002 | 三层传递窗 | 1.名称：三层传递窗 2.规格：内径(厘米):深60厘米,高180厘米(上层60厘米,中层60厘米,下层60厘米),宽60厘米 2.其他：综合考虑完成该工艺的所有施工内容，具体详见设计图纸及相关规范，满足设计规范及用户需求 |  | 樘 | 4
门窗工程合计
屋面及防水工程
屋面及防水工程合计
其他工程
本页小计
注：为计取规费等的使用，可在表中增设其中：“定额人工费”。
表—08
分部分项工程和单价措施项目清单与计价表
工程名称：广东省监狱中心医院监管病区静配中心修缮工程-建筑工程 |  |  |  | 标段： |  |  |  | 第 3 页 共 3 页
序号 | 项目编码 | 项目名称 | 项目特征描述 |  | 计量单位 | 工程量 | 金额（元）
[7 empty] | 综合单价 |  | 综合合价 | 其中
暂估价
13 | 01B002 | 304不锈钢清洗槽 | 1.名称:304不锈钢清洗槽 2.规格:长2米，高1米，宽0.5米，池深0.5米 3.含4个单冷水龙头及下水管等五金件 |  | 个 | 1
14 | 01B003 | 洗涤池 | 1.名称:304不锈钢洗涤池 2.规格:长0.6米，高1米，宽0.5米，池深0.45米 3.含2个单冷水龙头及下水管等五金件 |  | 个 | 2
其他工程合计
分部分项合计
措施项目
15 | 粤011701012001 | 活动脚手架 | 1.墙柱面活动脚手架 |  | m2 | 82.28
16 | 粤011701012002 | 活动脚手架 | 2.天棚活动脚手架 |  | m2 | 44.83
单价措施合计
本页小计
合 计
注：为计取规费等的使用，可在表中增设其中：“定额人工费”。
表—08

## 表-11 总价措施项目清单与计价表
总价措施项目清单与计价表
工程名称：广东省监狱中心医院监管病区静配中心修缮工程-建筑工程 |  |  |  |  | 标段： |  |  | 第 1 页 共 1 页
序号 | 项目编码 | 项目名称 | 计算基础 | 费率 (%) |  | 金额 (元) | 调整费率 (%) |  | 调整后金额 (元) | 备注
1 | LSSGCSF00001 | 绿色施工安全防护措施费 | 分部分项人工费+分部分项机具费 | 13 | [5 empty] | 以分部分项的人工费与施工机具费之和为计算基础，费率19%
2 | WMGDZJF00001 | 文明工地增加费 | 分部分项人工费+分部分项机具费 | 0 | [5 empty] | 以分部分项的人工费与施工机具费之和为计算基础，市级文明工地为1.20%；省级文明工地为2.10%
3 | 011707002001 | 夜间施工增加费 |  | 20 | [5 empty] | 以夜间施工项目人工费的20%计算
4 | GGCSF0000001 | 赶工措施费 | 分部分项人工费+分部分项机具费 | 0 | [5 empty] | 赶工措施费=（1-δ）*分部分项的（人工费+施工机具费）*0.3 （0.8≤δ＜1 式中：δ=合同工期/定额工期）
5 | QTFY00000001 | 其他费用 | [7 empty] | 按经批准的专项施工组织方案计算
合 计
编制人（造价人员）： |  |  |  |  | 复核人（造价工程师）：
表-11

## 表-12 其他项目清单与计价汇总表
其他项目清单与计价汇总表
工程名称：广东省监狱中心医院监管病区静配中心修缮工程-建筑工程 |  |  | 标段： |  | 第 1 页 共 1 页
序号 | 项目名称 | 金额（元） |  | 结算金额（元） |  | 备注
1 | 暂列金额 | 1200.75 |  |  |  | 明细详见表-12-1
2 | 暂估价 | 0.00
2.1 | 材料暂估价 | — |  |  |  | 明细详见表-12-2
2.2 | 专业工程暂估价 | 0.00 |  |  |  | 明细详见表-12-3
3 | 计日工 |  |  |  |  | 明细详见表-12-4
4 | 总承包服务费 |  |  |  |  | 明细详见表-12-5
5 | 预算包干费
6 | 工程优质费
7 | 概算幅度差
8 | 现场签证费用
9 | 索赔费用
10 | 其他费用
合 计 | [5 empty] | —
注：材料（工程设备）暂估单价进入清单项目综合单价，此处不汇总。
表—12

## 表-13 规费、税金项目清单与计价表
规费、税金项目清单与计价表
工程名称：广东省监狱中心医院监管病区静配中心修缮工程-建筑工程 |  |  | 标段： |  | 第 1 页 共 1 页
序号 | 项目名称 | 计算基础 | 计算基数 | 计算费率 (%) |  | 金额(元)
1 | 增值税销项税额 | 分部分项合计+措施合计+其他项目 |  | 9
合 计
编制人（造价人员）： |  |  | 复核人（造价工程师）：
表—13